## RGB
Signal	FMC Net	FPGA Pin	C+M Len	Skew adjust	Initial Board Len	Initial Total	Recommended Len	Incr
clk_P	FMC_LA15_N	M14	74.6586	0	46.1775	120.8361	46.95	0.77
clk_N	FMC_LA15_P	M15	73.7258	0.9328	47.0775	120.8033	47.88	0.80
data0	FMC_LA23_P	J4	60.0381		61.2066	121.2447	61.57	0.36
data1	FMC_LA23_N	J3	59.2538		61.4222	120.676	62.35	0.93
data2	FMC_LA19_N	H4	63.6883		57	120.6883	57.92	0.92
data3	FMC_LA20_N	L4	66.3518		54.7546	121.1064	55.26	0.50
data4	FMC_LA19_P	L15	64.4315		57	121.4315	57.18	0.18
data5	FMC_LA20_P	L16	67.1959		53.0545	120.2504	54.41	1.36
data6	FMC_LA16_N	H15	72.7901		46.7796	119.5697	48.82	2.04
data7	FMC_LA16_P	H16	72.4804		48.8	121.2804	49.13	0.33
data8	FMC_LA11_N	G15	65.608		56	121.608	56.00	0.00
data9	FMC_LA11_P	G16	64.865		55.545	120.41	56.74	1.20
data10	FMC_LA12_N	C15	62.5473		56.3851	118.9324	59.06	2.68
data11	FMC_LA12_P	D15	61.7043		59.8448	121.5491	59.90	0.06
data12	FMC_LA7_N	C13	60.9727		60.3734	121.3461	60.64	0.26
data13	FMC_LA7_P	D13	60.9914		57.7731	118.7645	60.62	2.84
data14	FMC_LA8_N	C17	58.3261		62.545	120.8711	63.28	0.74
data15	FMC_LA8_P	C18	58.4661		60.9772	119.4433	63.14	2.16
data16	FMC_LA4_N	A14	76.3758		43	119.3758	45.23	2.23
data17	FMC_LA4_P	B14	75.4801		44.2929	119.773	46.13	1.84
data18	FMC_LA3_N	A11	77.594		41.7864	119.3804	44.01	2.23
data19	FMC_LA3_P	B11	77.5148		42.0281	119.5429	44.09	2.07
data20	FMC_LA2_N	A12	78.1262		41.2928	119.419	43.48	2.19
data21	FMC_LA2_P	B12	77.8927		42.1223	120.015	43.72	1.59
data22	FMC_LA0_N	A12	73.8308		44.7013	118.5321	47.78	3.08
data23	FMC_LA0_P	B12	73.7859		45.231	119.0169	47.82	2.59
de	FMC_LA17_P	E2	73.6081		47.5885	121.1966	48.00	0.41
hsync	FMC_LA18_P	K4	60.4044		59.8628	120.2672	61.20	1.34
vsync	FMC_LA18_N	K3	59.8406		60.8119	120.6525	61.77	0.96

					Minimum	118.5321
					Maximum	121.608
					Max. diff	3.0759

## MIPI
Signal	FMC Net	FPGA Pin	C+M Len	Skew adjust	Initial Board Len	Initial Total	Recommended Len	Actual Len	Actual Total	Skew
mipi_hs_dat0_P	FMC_LA32_N	D2	68.3537	0	61.21	129.5637	61.93	61.93	130.28	0.00
mipi_hs_dat0_N	FMC_LA32_P	D1	67.5971	0.756600000000006	61.21	128.8071	62.69	62.68	130.28	0.01
mipi_hs_dat1_P	FMC_LA30_N	B3	67.5223	0	61.31	128.8323	62.76	62.71	130.23	0.00
mipi_hs_dat1_N	FMC_LA30_P	A3	66.6871	0.8352	61.31	127.9971	63.60	63.51	130.20	0.04
mipi_hs_clk_P	FMC_LA28_N	B6	67.4669	0	62.31	129.7769	62.82	62.98	130.45	0.00
mipi_hs_clk_N	FMC_LA28_P	A6	66.8119	0.655000000000001	62.31	129.1219	63.47	63.63	130.44	0.00
mipi_hs_dat2_P	FMC_LA24_N	C5	67.6664	0	62.62	130.2864	62.62	62.82	130.49	0.00
mipi_hs_dat2_N	FMC_LA24_P	B5	67.0261	0.640300000000011	62.82	129.8461	63.26	63.46	130.49	0.00
mipi_hs_dat3_P	FMC_LA21_N	D3	59.231	0.737700000000004	64.32	123.551	71.06	71.06	130.29	0.00
mipi_hs_dat3_N	FMC_LA21_P	D4	59.9687	0	64.32	124.2887	70.32	70.32	130.29	0.00

					Longest	130.2864		Minimum	130.1971
								Maximum	130.4864
								Max. diff	0.289299999999997

## UltraRAM
Signal	FMC Net	FPGA Pin	C+M Len	Skew adjust	Initial Board Len	Initial Total	Recommended Len	Actual Len	Actual Total
csn	FMC_LA13_P	J16	61.9399		27.78	89.7199	42.28	42.28	104.2199
rwds	FMC_LA14_N	K15	63.0358		27.57	90.6058	41.18	41.13	104.1658
clk_P	FMC_LA10_N	E15	55.3021	0	35.508	90.8101	48.92	49.05	104.3521
clk_N	FMC_LA10_P	E16	54.3923	0.909799999999997	23.77	78.1623	49.83	49.96	104.3523
dq0	FMC_LA9_N	C16	59.4675		28.59	88.0575	44.75	44.68	104.1475
dq1	FMC_LA9_P	D16	59.0552		27.13	86.1852	45.17	45.13	104.1852
dq2	FMC_LA1_P	B15	70.4707		33.75	104.2207	33.75	33.75	104.2207
dq3	FMC_LA6_P	D18	71.0725		29.94	101.0125	33.15	33.15	104.2225
dq4	FMC_LA1_N	A15	70.5105		33.66	104.1705	33.71	33.80	104.3105
dq5	FMC_LA5_N	F17	73.6643		27.78	101.4443	30.56	30.56	104.2243
dq6	FMC_LA6_N	D17	71.7778		24.67	96.4478	32.44	32.44	104.2178
dq7	FMC_LA5_P	F18	72.7525		24.67	97.4225	31.47	31.70	104.4525

					Longest	104.2207		Minimum	104.1475
								Maximum	104.4525
								Max. diff	0.304999999999993

## Carrier & Module Lengths
TE0701_REV06				B2B		TEG2000_REV01		Carrier + Module (PCB only)
Carrier Net Name	FMC Pin	C. Trace Length (mm)	C. Skew (mm)	Pin C	Pin M	FPGA Pin	M. Trace Length (mm)	Total trace length (mm)
FMC_CLK0_N	H5	64.33		JB1-60	JM1-59	A17	20.65	84.98
FMC_CLK0_P	H4	63.02	-1.31	JB1-62	JM1-61	B17	20.71	83.73
FMC_CLK_N	G3	61.29		JB1-65	JM1-66	F15	12.03	73.32
FMC_CLK_P	G2	61.29	0.00	JB1-67	JM1-68	F16	11.72	73.00
FMC_LA0_N	G7	51.93		JB1-76	JM1-75	A12	21.91	73.83
FMC_LA0_P	G6	51.51	-0.41	JB1-78	JM1-77	B12	22.28	73.79
FMC_LA1_N	D9	51.01		JB1-66	JM1-65	A15	19.50	70.51
FMC_LA1_P	D8	50.60	-0.42	JB1-68	JM1-67	B15	19.88	70.47
FMC_LA2_N	H8	52.97		JB1-82	JM1-81	A11	25.16	78.13
FMC_LA2_P	H7	52.55	-0.42	JB1-84	JM1-83	B11	25.34	77.89
FMC_LA3_N	G10	54.49		JB1-70	JM1-69	A14	23.10	77.59
FMC_LA3_P	G9	54.08	-0.42	JB1-72	JM1-71	B14	23.44	77.51
FMC_LA4_N	H11	61.48		JB1-56	JM1-55	C17	14.89	76.38
FMC_LA4_P	H10	61.07	-0.42	JB1-58	JM1-57	C18	14.41	75.48
FMC_LA5_N	D12	56.33		JB1-46	JM1-45	F17	17.33	73.66
FMC_LA5_P	D11	55.91	-0.42	JB1-48	JM1-47	F18	16.84	72.75
FMC_LA6_N	C11	56.60		JB1-50	JM1-49	D17	15.18	71.78
FMC_LA6_P	C10	56.19	-0.41	JB1-52	JM1-51	D18	14.88	71.07
FMC_LA7_N	H14	46.23		JB1-79	JM1-80	C15	14.74	60.97
FMC_LA7_P	H13	45.81	-0.43	JB1-81	JM1-82	D15	15.18	60.99
FMC_LA8_N	G13	40.56		JB1-93	JM1-94	C13	17.77	58.33
FMC_LA8_P	G12	40.13	-0.43	JB1-95	JM1-96	D13	18.33	58.47
FMC_LA9_N	D15	47.31		JB1-75	JM1-76	C16	12.15	59.47
FMC_LA9_P	D14	46.48	-0.84	JB1-77	JM1-78	D16	12.58	59.06
FMC_LA10_n	C15	43.28		JB1-69	JM1-70	E15	12.02	55.30
FMC_LA10_P	C14	42.86	-0.43	JB1-71	JM1-72	E16	11.53	54.39
FMC_LA11_N	H17	54.05		JB1-55	JM1-56	H15	11.56	65.61
FMC_LA11_P	H16	53.62	-0.43	JB1-57	JM1-58	H16	11.24	64.87
FMC_LA12_N	G16	50.90		JB1-59	JM1-60	G15	11.64	62.55
FMC_LA12_P	G15	50.48	-0.43	JB1-61	JM1-62	G16	11.23	61.70
FMC_LA13_N	D18	50.97		JB1-49	JM1-50	J15	11.76	62.73
FMC_LA13_P	D17	50.55	-0.43	JB1-51	JM1-52	J16	11.39	61.94
FMC_LA14_N	C19	51.56		JB1-45	JM1-46	K15	11.48	63.04
FMC_LA14_P	C18	51.13	-0.43	JB1-47	JM1-48	K16	11.10	62.23
FMC_LA15_N	H20	61.30		JB1-35	JM1-36	M14	13.35	74.66
FMC_LA15_P	H19	60.88	-0.43	JB1-37	JM1-38	M15	12.85	73.73
FMC_LA16_N	G19	60.62		JB1-39	JM1-40	L15	12.17	72.79
FMC_LA16_P	G18	60.61	0.00	JB1-41	JM1-42	L16	11.87	72.48
FMC_LA17_N	D21	58.96		JB2-57	JM2-58	E1	13.85	72.81
FMC_LA17_P	D20	59.38	0.42	JB2-55	JM2-56	E2	14.23	73.61
FMC_LA18_N	C23	47.88		JB2-54	JM2-53	K3	11.96	59.84
FMC_LA18_P	C22	48.30	0.42	JB2-52	JM2-51	K4	12.10	60.40
FMC_LA19_N	H23	51.82		JB2-64	JM2-63	H3	11.87	63.69
FMC_LA19_P	H22	52.25	0.43	JB2-62	JM2-61	H4	12.18	64.43
FMC_LA20_N	G22	54.97		JB2-48	JM2-47	L3	11.39	66.35
FMC_LA20_P	G21	55.39	0.42	JB2-46	JM2-45	L4	11.81	67.20
FMC_LA21_N	H26	46.46		JB2-84	JM2-83	D3	12.78	59.23
FMC_LA21_P	H25	46.88	0.42	JB2-82	JM2-81	D4	13.09	59.97
FMC_LA22_N	G25	48.46		JB2-68	JM2-67	G3	11.98	60.44
FMC_LA22_P	G24	48.88	0.42	JB2-66	JM2-65	G4	12.37	61.25
FMC_LA23_N	D24	47.44		JB2-58	JM2-57	J3	11.81	59.25
FMC_LA23_P	D23	47.86	0.42	JB2-56	JM2-55	J4	12.18	60.04
FMC_LA24_N	H29	42.53		JB2-95	JM2-96	C5	25.14	67.67
FMC_LA24_P	H28	42.10	-0.43	JB2-97	JM2-98	B5	24.92	67.03
FMC_LA25_N	G28	43.09		JB2-88	JM2-87	C3	12.83	55.92
FMC_LA25_P	G27	43.51	0.42	JB2-86	JM2-85	C4	13.01	56.52
FMC_LA26_N	D27	41.03		JB2-78	JM2-77	E3	12.26	53.29
FMC_LA26_P	D26	42.18	1.15	JB2-76	JM2-75	E4	12.64	54.82
FMC_LA27_N	C27	41.17		JB2-74	JM2-73	F3	12.17	53.33
FMC_LA27_P	C26	41.59	0.42	JB2-72	JM2-71	F4	12.56	54.14
FMC_LA28_N	H32	45.59		JB2-81	JM2-82	B6	21.88	67.47
FMC_LA28_P	H31	45.17	-0.43	JB2-83	JM2-84	A6	21.65	66.81
FMC_LA29_N	G31	42.73		JB2-85	JM2-86	B8	21.15	63.88
FMC_LA29_P	G30	42.30	-0.43	JB2-87	JM2-88	A8	20.99	63.29
FMC_LA30_N	H35	48.65		JB2-71	JM2-72	B3	18.87	67.52
FMC_LA30_P	H34	48.23	-0.43	JB2-73	JM2-74	A3	18.46	66.69
FMC_LA31_N	G34	45.65		JB2-75	JM2-76	B4	17.77	63.43
FMC_LA31_P	G33	45.23	-0.43	JB2-77	JM2-78	A4	17.54	62.77
FMC_LA32_N	H38	51.82		JB2-61	JM2-62	D2	16.53	68.35
FMC_LA32_P	H37	51.40	-0.43	JB2-63	JM2-64	D1	16.20	67.60
FMC_LA33_N	G37	48.81		JB2-65	JM2-66	B2	14.38	63.18
FMC_LA33_P	G36	48.38	-0.43	JB2-67	JM2-68	B1	14.02	62.40